## 表B.1.1 招标工程量清单封面
表B.1.1 招标工程量清单封面
|  | 建筑与装饰工程 |  | 工程
招标工程量清单
| 招标人： |  | (盖章)
年 月 日

## 表E.2.1 分部分项工程项目清单计价表
表E.2.1 分部分项工程项目清单计价表
工程名称：建筑与装饰工程 |  |  |  | 标段： |  |  | 第 1 页 共 4 页
序号 | 项目编码 | 项目名称 | 项目特征描述 |  | 计量 单位 | 工程量 |  | 金额（元）
[8 empty] | 综合单价 | 合价
原有结构及设施拆除工程
1 | 011609002001 | 玻璃隔断拆除 | 1.玻璃隔断拆除； 2.含玻璃、框架拆除、零散清理； 3.满足招标文件、技术标准及国家规范、图集要求； |  | m2 | 17.52
2 | 011609002002 | 石膏板隔墙拆除 | 1.石膏板隔墙拆除； 2.含龙骨、板材全部拆除； 3.满足招标文件、技术标准及国家规范、图集要求； |  | m2 | 28.86
3 | 01B001 | 原有柜台、灯箱招牌拆除 | 1.拆除原有洗碗间操作台、灯箱、招牌，配件清理归类； 2.满足招标文件、技术标准及国家规范、图集要求； |  | 项 | 1
新建墙体砌筑工程
4 | 010402001001 | 砌块墙 | 1.加气块墙体砌筑； 2.含砂浆砌筑、墙体找平、工序养护等； 3.满足招标文件、技术标准及国家规范、图集要求； |  | m2 | 31
墙面装饰工程
5 | 011201004001 | 石膏找平层 | 1.新建墙体外侧整体冲筋找直，满批石膏找平，阴阳角修直处理； 2.满足招标文件、技术标准及国家规范、图集要求； |  | m2 | 31
本页小计
表E.2.1 分部分项工程项目清单计价表
工程名称：建筑与装饰工程 |  |  |  | 标段： |  |  | 第 2 页 共 4 页
序号 | 项目编码 | 项目名称 | 项目特征描述 |  | 计量 单位 | 工程量 |  | 金额（元）
[8 empty] | 综合单价 | 合价
6 | 011404001001 | 墙面喷刷涂料 | 1.防霉内墙乳胶漆两遍涂刷，无色差、无颗粒； 2.外侧两遍腻子批刮、精细打磨； 3.满足招标文件、技术标准及国家规范、图集要求； |  | m2 | 31
7 | 011201001001 | 墙、柱面一般抹灰 | 1.洗碗间内侧墙面水泥砂浆抹灰； 2.新建墙体内侧及老墙面基层抹灰找平，坚实不起砂，满足贴砖基层要求； 3.满足招标文件、技术标准及国家规范、图集要求； |  | m2 | 56
8 | 011203003001 | 块料墙、柱面 | 1.墙面铺贴300*600； 2.含新旧墙面整体铺贴，瓷砖铺贴、留缝规整，边角收口、割角处理、美缝等； 3.满足招标文件、技术标准及国家规范、图集要求； |  | m2 | 56
地面防水及铺装工程
9 | 010904002001 | 高分子双层防水 | 1.地面高分子双层防水，地面整体施工； 2.含墙面翻边0.3m高，双层涂刷，闭水试验合格； 3.满足招标文件、技术标准及国家规范、图集要求； |  | m2 | 30
10 | 011101001001 | 水泥砂浆找坡层 | 1.地面60mm厚水泥砂浆找坡层； 2.按照排水要求找坡，坡度均匀，表面平整密实； 3.满足招标文件、技术标准及国家规范、图集要求； |  | m2 | 16.15
本页小计
表E.2.1 分部分项工程项目清单计价表
工程名称：建筑与装饰工程 |  |  |  | 标段： |  |  | 第 3 页 共 4 页
序号 | 项目编码 | 项目名称 | 项目特征描述 |  | 计量 单位 | 工程量 |  | 金额（元）
[8 empty] | 综合单价 | 合价
11 | 011101001002 | 水泥砂浆保护层 | 1.地面30mm厚水泥砂浆保护层； 2.防水面层整体保护层施工，保护防水层，为贴砖提供平整基层； 3.满足招标文件、技术标准及国家规范、图集要求； |  | m2 | 16.15
12 | 011102003001 | 块料楼地面 | 1.地面铺贴600*600防滑地砖； 2.后厨专用防滑地砖铺贴，找平、对齐、规整铺贴； 3.满足招标文件、技术标准及国家规范、图集要求； |  | m2 | 16.15
13 | 011201003001 | 勾缝 | 1.地面砖防水勾缝剂勾缝； 2.地砖采用专用防霉防水勾缝剂满缝勾缝，清理砖面涂料； 3.满足招标文件、技术标准及国家规范、图集要求； |  | m2 | 16.15
保洁及建筑垃圾清运工程
14 | 01B002 | 精保洁 | 1.施工完成后全屋保洁、清理灰尘、边角清洁； 2.满足招标文件、技术标准及国家规范、图集要求； |  | 项 | 1
15 | 01B003 | 建筑垃圾外运 | 1.所有拆除残渣、施工废料人工搬运至装车点、分类装车； 2.合规清运垃圾、渣土外运处理，场地无残留垃圾； 3.运距：施工单位自行考虑； 4.满足招标文件、技术标准及国家规范、图集要求； |  | 项 | 1
措施费
本页小计
表E.2.1 分部分项工程项目清单计价表
工程名称：建筑与装饰工程 |  |  |  | 标段： |  |  | 第 4 页 共 4 页
序号 | 项目编码 | 项目名称 | 项目特征描述 |  | 计量 单位 | 工程量 |  | 金额（元）
[8 empty] | 综合单价 | 合价
16 | 011601001001 | 措施费用 | 1.施工措施费用施工单位自行考虑； 2.包含脚手架，垂直运输等； 3.满足招标文件、技术标准及国家规范、图集要求； |  | 项 | 1
本页小计
合 计

## 表E.3.1 措施项目清单计价表
E.3.1 措施项目清单计价表
工程名称：建筑与装饰工程 |  |  | 标段： |  | 第 1 页 共 1 页
序号 | 项目编码 | 项目名称 |  | 工作内容 |  | 价格（元） | 备注
1 | 011601016001 | 文明施工和环境保护
2 | 011601010001 | 雨季施工增加
3 | 011601011001 | 夜间施工增加和白天施工照明
4 | 011601013001 | 二次搬运
5 | 011601010002 | 冬季施工增加
6 | 011601014001 | 已完工程及设备保护
7 | 041201027001 | 市政工程施工干扰
本页小计 | [6 empty] | --
合 计 | [6 empty] | --
注：措施项目清单费用构成详见本标准表 E.3.2，大型机械进出场及安拆费用组成见本标准表 E.3.4。

## 表E.5.1 规费、税金项目计价表
表E.5.1 规费、税金项目计价表
工程名称：建筑与装饰工程 |  | 标段： |  |  | 第 1 页 共 1 页
序号 | 项目名称 |  | 计算基础说明 | 计算基础 |  | 费率、税率(%) | 金额（元）
1 | 规费
1.1 | 社会保障费
1.2 | 住房公积金
1.3 | 其它
2 | 税金
合 计