## Sheet1
视频监控报价表
序号 | 名称 | 品牌 | 型号 | 单位 | 数量 | 参数
1 | 400万POE半球摄像机 | 大华 | DH-IPC-HDW34HST-A-V4 | 台 | 65 | 采用高性能400万像素1/3英寸CMOS图像传感器，低照度效果好，图像清晰度高 最大可输出400万（2560 × 1440）@25fps 支持H.265编码，压缩比高，超低码流 内置高效红外补光灯，最大红外监控距离50米 支持ROI，SMART H.264/H.265，灵活编码，适用不同带宽和存储环境 支持数字宽动态，3D降噪，强光抑制，背光补偿，数字水印，适用不同监控环境 支持多种异常检测：动态检测，视频遮挡，网络断开，IP冲突，音频异常侦测，非法访问 内置麦克风 支持DC12V/POE供电方式 支持IP67防护等级
2 | 400万POE枪机 | 大华 | DH-IPC-HFW34HSM-A-I1 | 台 | 10 | 采用高性能400万像素1/3英寸CMOS图像传感器，低照度效果好，图像清晰度高 最大可输出400万（2560 × 1440）@25fps 支持H.265编码，压缩比高，超低码流 内置高效红外补光灯，最大红外监控距离50米 支持ROI，SMART H.264/H.265，灵活编码，适用不同带宽和存储环境 支持数字宽动态，3D降噪，强光抑制，背光补偿，数字水印，适用不同监控环境 支持多种异常检测：动态检测，视频遮挡，网络断开，IP冲突，音频异常侦测，非法访问 内置麦克风 支持DC12V/POE供电方式 支持IP67防护等级
3 | 支架 | 国产 | SJ1212 | 个 | 10 | 壁装支架
4 | 吊装半球架 | 国产 | SJ-323 | 个 | 4 | 吊装半球支架
5 | 录像机 | 大华 | DH-NVR8864-HY-HDS2 | 台 | 2 | 支持嵌入式Linux系统，工业级嵌入式微控制器 支持WEB、本地GUI界面操作，可接驳支持ONVIF、RTSP协议的第三方摄像机和主流品牌摄像机 支持IPv4、IPv6、HTTP、UPnP、NTP、SADP、SNMP、PPPoE、DNS、FTP、ONVIF（支持2.4版本）网络协议 支持最大64路网络视频接入，网络性能接入320Mbps，储存320Mbps，转发320Mbps 支持12M/4K/6M/5M/4M/3M/1080P/1.3M/720PIPC分辨率接入 支持2×12M/4×4K/6×5M/8×4M/11×3M/16×1080P/32×720P解码，最大支持16路视频回放 支持2路VGA输出，2路HDMI输出，支持VGA1和HDMI1同源输出，双HDMI4K分辨率异源输出 支持8个内置SATA接口，单盘容量支持16T，可配置成单盘，支持Raid0、Raid1、Raid5、Raid6、Raid10、JBOD等各种数据保护模式 支持1个外置eSATA接口，用于录像和备份 支持IPC复合音频1路输入，支持语音对讲2路输出，支持PC通过NVR与网络摄像机进行语音对讲 支持16路报警输入、6路报警输出，支持开关量输入输出模式 支持4个USB接口（2个前置USB2.0接口、2个后置USB3.0接口） 支持2个千兆以太网口，支持2个不同段IP地址的IPC设备接入，支持将双网口设置同一个IP地址，实现数据链路冗余 支持按时间、按事件等多种方式进行录像的检索、回放、备份，支持图片本地回放与查询； 支持标签自定义功能，设备支持对指定时间的录像进行标签并归档，便于后续査看 支持硬盘、外接USB存储设备、DVD刻录等存储方式，支持U盘，eSATA方式，DVD刻录备份方式 支持设备操作日志、报警日志、系统日志的记录与查询功能 支持断网续传功能，能对前端摄像机断网这段时间内SD卡中的录像回传到NVR 支持即时回放功能，在预览画面下回放指定通道的录像 支持预览图像与回放图像的电子放大 采用大华协议，可以通过鼠标控制云台转动、放大、定位等操作 支持远程管理IPC功能，支持对前端IPC远程升级，支持远程对IPC的编码配置修改等操作 支持远程零通道预览功能，可将接入的多路视频图像多画面显示在一路视频图像上 支持切片回放功能，将录像切片等分成若干段视频进行多路同时回放 支持盘组管理功能，实现视频录像的定向存储 支持鱼眼矫正功能，本地和web端在预览和回放模式下，支持对接入鱼眼视频以拼接的方式进行矫正功能 支持走廊模式功能，支持IPC画面旋转90°或270°，成9：16走廊模式 支持客户端、WEB支持客户端和IPC对讲，语音透传 支持网络安全基线，在线网络云升级前端IPC/NVR 支持预览通道拖动保存、自定义布局（双目、三目、四目枪机接入） 支持SmartIPC接入、绊线入侵、区域入侵、场景变化、移动侦测、人脸检测、物品遗留和物品搬移时，可给出报警/联动/上传，同时支持热度图，人数统计，车牌检测（支持卡口ITC、球机）、智能跟踪球
6 | 监控硬盘 | 希捷 | ST6000VM000 | 块 | 16 | 监控级存储硬盘
7 | 24口POE | 锐捷 | RG-NBS3100-24GT4SFP-P | 台 | 4 | 二层网管交换机，交换容量336Gbps， 包转发率42Mpps，24个10/100/1000Mbps自适应电口交换机(支持POE/POE+，POE功率370W)， 固化4个SFP千兆光口，支持VLAN、ACL、端口镜像、端口聚合等功能，支持睿易APP和MACC云平台统一管理。
8 | 核心交换机 | 锐捷 | RG-NBS5200-24GT4XS | 台 | 1 | 三层网管交换机，交换容量336Gbps，包转发率108Mpps， 24个10/100/1000Mbps自适应电口交换机，固化4个SFP+万兆光口，支持静态路由、三层聚合口、ACL、端口镜像等功能，支持睿易APP和MACC云平台统一管理
9 | 监视器 | 大华 | DH-LM32-Y200 | 台 | 2 | 1、工业级宽视角面板，适合7*18小时连续工作 2、领先算法技术，色彩靓丽、逼真 3、FHD高清分辨率，画质清晰 4、自动消除残影功能，保护液晶屏的长期使用 5、专业散热设计，延长设备使用寿命 6、支持HDMI、VGA、USB多种信号输入 7、旋钮按键、红外遥控双重控制 8、内置电源，能耗低，静音
10 | 综合管理平台 | 大华 | DH- DSS7016S2-D | 台 | 1 | DSS70XXS2平台系列产品是浙江大华自主研发的新一代平台软硬一体化产品， 基于“All-In-One”理念，全新的平台架构，不同的系列产品集主控，转发，存储，管理等功能于一身，具有建设成本低、部署运维简易、组合扩展灵活、性能强悍及安全稳定高可靠等特点，广泛应用于公安、金融、能源、教育等行业，是构建安防监控解决方案的核心产品。
12 | 客户端系统电脑 | 戴尔 |  | 台 | 1 | 用户可以通过平台根据所需业务场景，在线加载相应的解决方案 ，以满足多种业务场景下的使用。方案涉及视频监控，门禁管理，考勤管理，访客管理，周界防护，可视对讲，智能锁管理，测温应用，运维中心等领域，方案将根据使用场景持续完善。不低于第十代智能英特尔酷睿i5 10500（主频3.1GHz-睿频4.5GHz/12M/6核12线程）处理器； 不低于intel B460芯片组主板； 不低于8GB DDR4 2933MHz 内存，预留内存扩展槽； 不低于128GB M.2 PCIe NVMe SSD硬盘 + 1TB 7200rpm SATA硬盘， 集成显卡，VGA+HDMI端口； 前面板预留光驱位，麦克风耳机二合一通用音频接口； 集成声卡； 集成网卡； 1个PCI扩展槽、 其中前置USB3.0 ，不低于原生1个串口，支持可选第二串口、 ，原生PS/2接口一组； ，标准商务键盘鼠标； 不低于260W功率节能电源； 机箱；
13 | 机柜 | 国产 | 1000*600*600 | 个 | 2 | 标准网络机柜1000*600*600
14 | 理线架 | 仟飞 | 24口 | 个 | 6 | 24口网络理线架
15 | 监视器挂架 | 国产 | SJ22-43 | 个 | 2 | 壁挂式32寸挂架
16 | PDU | 雷工 |  | 个 | 2 | 标准机柜220V电源
19 | 合计