## XFY
序号 | 产品名称 | 规格型号 | 单位 | 数量 | 参数
1 | 橡胶阻弹器 | FY-ZD | 台 | 1 | 用途：弹道分析、测速、危险枪支鉴定检验时放置在射击方向位置阻挡子弹的穿行，枪弹射击室必配。技术参数：防弹钢板；连续折角；橡胶贴面；稳定性好；尺寸：宽1000mm，高1750mm；防火耐高温橡胶片长990mm（重叠10mm）；挡板材质：不锈钢和铁板双层复合；净重180kg，毛重200kg。适合枪弹种类：54式、64式、92式手枪（弹）、79微冲；射击有效范围＞5m（禁止5m以内近距离射击）；禁止大威力的56步枪和狙击枪等类射击。带稳定撑脚。配置在枪弹实验室里
2 | 枪弹红外测速仪 | FHGM-II | 台 | 1 | 根据红外测速原理新设计的红外测速光电靶的枪弹测试仪新产品有如下特点： 1，使用红外光电靶，变激光测速三角形靶为红外测速矩形靶，测速靶矩形通道高为28cm，宽为25cm，使枪弹测速通道面积大大增大，便于枪支测速时正确瞄准，大大降低枪支测速的失靶率。2，使用红外光电靶，使枪弹测速灵敏度大大提高，便于小弹丸测速和提高小弹丸测速的准确性。3，枪弹红外测速仪用PLC可编程控制技术替代传统单片机控制，使用可触摸屏替代按键输入，使用人机界面，增强人机对话功能，PLC用西门子可编程器组装，技术先进、控制可靠。4，测速仪具有外部测试计量接口，方便用户对测速仪测速误差进行计量校准。5，可与计算机连接使用，具有计算机枪弹测速软件(该软件具有国家版权局颁发的软件著作权证书)，不仅可方便利用计算机产生测速文档供保存和打印，而且还新增了数据库文件建档保存和测速文件数据库搜索功能，新增批枪支枪弹测速程序，解决大规模批枪支枪弹测速的难题。6，在测速中能提供枪弹测速失靶报警信号，并提示测速失效的故障原因。其主要技术参数：1，被测弹丸直径 3mm≤D≤50mm，2，测量范围：10m/s～1000m/s，测速准确度≥99.3%。其主要功能显示每次测速速度值，可打印每次测速值和每组速度的平均值，能输入弹丸的质量值和直径值，可自动计算和打印弹丸的枪口比动能，本机自带中文微型打印机，能提供中文测速报告。主要配置：测速主机1台、数据处理终端1套、计量辅助装置、计量检测报告、计量接口、数据处理软件1套、使用说明书1本。
合计